## 报价表
中央空调保温项目
序号 | 项目名称 | 项目特征 | 计量单位 | 工程量 | 金额（元） |  | 备注
[5 empty] | 综合单价 | 合价
1 | 新大楼管井空调管道聚氨酯发泡保温 | 管井距顶部1.2米以上（通过人工无法采用橡塑保温的空间）空调管道聚氨酯喷涂保温，厚度3cm（含冷凝水管） | 个 | 192 |  |  | 管井内施工
2 | 新大楼管井空调管道橡塑保温 | 1、原保温层拆除； 2、管道除锈防腐，管道除锈后刷红丹防腐漆两遍； 3、钢管保温施工； 4、材料：B1级橡塑 厚度：3cm | 米 | 806 |  |  | 管井内施工
3 | 楼板套管内杂物清理、管道除锈、管道保温 | 1、防水层清理； 2、原保温层清理； 3、管道除锈防腐，除锈后刷红丹防锈漆两遍； 4、聚氨酯喷涂保温 | 处 | 384 |  |  | 管井内施工
4 | 风机盘管及阀门保温 | 1 接水盘保温，2 叶轮外壳保温，3 阀门保温，4、材料：B1级橡塑 厚度：3mm | 台 | 6 |  |  | 装饰吊顶内施工
5 | DN20钢管保温 | 1、原保温层拆除 2、钢管保温施工 3、材料：B1级橡塑 厚度：3mm | 米 | 64 |  |  | 装饰吊顶内施工
6 | DN32钢管保温 | 1、原保温层拆除 2、钢管保温施工 3、材料：B1级橡塑 厚度：3mm | 米 | 79 |  |  | 装饰吊顶内施工
7 | DN50钢管保温 | 1、原保温层拆除； 2、钢管保温施工； 4、材料：B1级橡塑 厚度：3mm | 米 | 100 |  |  | 装饰吊顶内施工
8 | DN65钢管保温 | 1、原保温层拆除； 2、钢管保温施工； 3、 材料：B1级橡塑 厚度：3mm | 米 | 32 |  |  | 装饰吊顶内施工
9 | DN80钢管保温 | 1、原保温层拆除 2、钢管保温施工 3、材料：B1级橡塑 厚度：3mm | 米 | 72 |  |  | 装饰吊顶内施工
10 | DN100钢管保温 | 1、原保温层拆除； 2、钢管保温施工； 3、材料：B1级橡塑 厚度：3mm | 米 | 12 |  |  | 装饰吊顶内施工
11 | 风管、角铁及法兰保温 | 1、原保温层拆除 2、钢管保温施工 3、材料：B1级橡塑 厚度：3mm | 米 | 15 |  |  | 装饰吊顶内施工
合计