## Sheet1
伍家院区学生公寓区域环境整治项目施工清单
序号 | 项目 | 特征描述 | 单位 | 工程量 | 投标单价 | 投标合价 | 备注
围墙新建工程
1 | 砌筑围墙 | 37厚U形实心砖墙，间隔4米一实心立柱，U形处安装黑色铁艺，整体高度3米，样式同学生公寓已有围墙一致，含脚手架搭拆等。 | 米 | 30.9
2 | 砂浆抹灰面 | 围墙20厚水泥砂浆找平，含脚手架搭拆 | 平米 | 192.82
3 | 外墙漆 | 涂刷外墙真石漆，2底2面，含脚手架搭拆 | 平米 | 154.12
电缆沟改造工程
4 | 拆除盖板 | 保护性拆除原电缆沟盖板（1600*500*200） | 块 | 40
5 | 拆除混凝土构筑物 | 拆除车行道与学生公寓侧与路面成型坡度不一致的混弄图沟组物，含电缆沟两侧侧墙，最终保持整体坡度与车行道坡度一致。 | 立方米 | 17.28
6 | 手孔井 | 电缆沟浇筑手孔井（含沟盖板、盖板厚度200及井道提升的围边实心砖砌筑），安装中性球墨铸铁井盖座，手孔井直径700 | 座 | 5
7 | 钢筋 | ø14钢筋制安 | T | 0.285
8 | 安装盖板 | 电缆沟两侧侧墙调整后将原拆除的盖板还原。 | 块 | 40
9 | 砖砌挡土墙 | 50cm厚砖砌挡土墙 | 立方米 | 9.5
10 | 路面整形 | 盖板还原后根据地形利用灰土或者细石填塞地形较低处，最终根据标高整形路基，便于路面浇筑 | 平米 | 180
11 | 混凝土路面 | C30混凝土路面，20cm厚，含模板安拆及路面养护 | 平米 | 180
12 | 面层沥青 | 6cm厚AC-10SBS改性沥青混凝土面层，表面涂刷彩色地坪漆,底漆二遍，面漆二遍 | 平米 | 180
锅炉房、学生公寓、食堂、维修组及理发室等五栋楼零星改造
13 | 砖墙砌筑 | 食堂区域外立面门窗洞、电缆沟零星实心砖砌筑，食堂外立面一层顶板破损处制模浇筑 | 立方米 | 12.34
14 | 屋面板 | 现浇钢筋砼顶板，厚15cm，含脚手架搭拆、模板安拆等 | 平米 | 18.9
15 | 拆除食堂区域外墙砖及屋面零星烟管等 | 铲除原外墙砖、墙砖结合层及屋面零星烟管、多余构筑物等，含脚手架搭拆等 | 平米 | 98
16 | 外墙漆铲除 | 铲除原外墙漆，含脚手架搭拆等 | 平米 | 256.46
17 | 隔墙拆除 | 维修组及食堂举个隔墙拆除 | 平米 | 9
18 | 砂浆抹灰面 | 墙面20厚水泥砂浆找平层，新砌墙面双面抹灰，铲除墙面单面抹灰，含脚手架搭拆等 | 平米 | 152.6
19 | 外墙漆 | 涂刷外墙真石漆，2底2面，含脚手架搭拆 | 平米 | 834.46
20 | 屋面防水 | 1、4.0mm厚C20细石混凝土，表面压光；2、干铺聚酯无纺布一层（200g/m2）；3、60mm厚B1级挤塑聚苯乙烯泡沫塑料板；4、2mm+2mm厚 自粘聚合物改性沥青防水卷材，卷边至女儿墙顶；5、1.5mm厚非固化橡胶沥青防水涂料；6、20mm厚1：2.5水泥砂浆找平；7、30mm厚LC5.0轻质混凝土找坡。 | 平米 | 69.72
21 | 钢筋 | ø14钢筋制安 | T | 0.32
22 | 铝合金玻璃窗 | 1.6mm厚80型铝合金型材，8mm钢化单玻璃，含五金辅材等 | 平米 | 6.75
23 | 成品门 | 不锈钢成品玻璃门 | 平米 | 6
24 | 余渣外运 | 施工完毕后多余建筑垃圾清运，距离自行考虑 | 项 | 1