## Sheet1
伍家院区8号楼数字胃肠机房改造项目工程量清单
序号 | 序号 | 项目特征描述 | 工程量 | 计量单位 | 投标单价（元） | 投标小计（元） | 备注
1 | PVC地板、轻钢龙骨石膏板隔墙拆除 | 拆除建筑垃圾（室内项目需用编织袋包装好）后运至市政指定场所，含项目装修完毕后拓荒及建筑垃圾清运 | 55 | 平米
2 | 混凝土地面 | C30，预留200*200电缆明沟及沟两边止口，止口深度20mm，含制模费用。 | 7.5 | 立方米
3 | 地胶自流平 | 优质自流平 | 31.05 | 平米
4 | PVC地板铺设 | 阿姆斯壮，2mm，同质透心，含踢脚线，踢脚基层安装弧形专用铝合金型材基层。 | 31.05 | 平方
5 | 墙面开槽线槽 | 人工开槽 | 10 | 米
6 | 无机预涂板墙面 | 10mm厚防火木芯板基层，5mm厚米白色无机预涂板（广东菲力绿色品牌），包含材料、运输、人工、税金等费用 | 62 | 平米
7 | 轻钢龙骨，600*600,600*1200铝扣板吊顶 | 优质龙骨，优质铝扣板，扣板厚度2MM及以上，包含材料、运输、人工、税金等费用 | 22 | 平米
8 | LED平板灯 | 300*1200LED平板灯，适用于集成吊顶，欧普、雷士、三雄极光等品牌 | 14 | 个
9 | 照明线路及插座线路安装 | 红旗双益多股铜芯线，2.5平方毫米，3线一回路，每回路约15米，共4回路，KBG套管暗埋，开线槽、安装金属底盒8个等，位置按甲方要求设置，包工包料 | 1 | 项
10 | 空调电源线安装 | 红旗双益多股铜芯线，机房内为空调提供单相电源线，多股铜芯线，单根线直径4平方，共3根电源线，套KBG线管， | 10 | 米
11 | 安装空气开关盒 | 8位空气开关盒，暗装，含空气电源总开关1个40A，回路开关6个25A，空气开关使用施耐德品牌。 | 1 | 个
12 | 开关插座安装 | 双联开关1个，86型5孔插座，开关插座使用施耐德品牌。 | 6 | 个
13 | 不锈钢盖板 | 设备动力线路沟槽加装2mm厚定做304不锈钢盖板 | 15 | 米
14 | 轻质隔断 | 轻钢龙骨双面木芯板+石膏板隔墙，厚度12cm以内，包含材料、运输、人工、税金等费用 | 15 | 平米
15 | 腻子粉基层 | 优质腻子粉2—3遍，打磨平整，包含材料、运输、人工、税金等费用 | 40 | 平米
16 | 乳胶漆面层 | 净味乳胶漆面层2遍，包含材料、运输、人工、税金等费用 | 40 | 平米
17 | 施工配合 | 设备安装过程过程中的无条件配合 | 1 | 项
注：以上项目报价均为全费用报价，包含材料、人工、措施、税金等等一切费用