## 表-08 分部分项工程和单价措施项目清单与计价表
分部分项工程和单价措施项目清单与计价表
工程名称：吊装口改造工程 |  |  |  |  | 标段： |  |  | 第 1 页 共 2 页
序号 | 项目编码 | 项目名称 | 项目特征描述 | 计量单位 |  | 工程量 | 金额（元）
[7 empty] | 综合单价 |  | 合价 | 其中
暂估价
整个项目
1 | 010504001001 | 栏板 | 栏板： 1.混凝土种类:商品混凝土 2.混凝土强度等级:C35 | m3 |  | 3.05
2 | 011702021001 | 栏板 | 现浇栏板模板，模板种类及支撑方式由投标单位根据施工组织设计自行确定 | m2 |  | 30.54
3 | 010515001001 | 现浇构件钢筋 | 现浇HRB400钢筋，钢筋规格及型号φ8，钢筋制安 | t |  | 0.083
4 | 010515001002 | 现浇构件钢筋 | 现浇HRB400钢筋，钢筋规格及型号φ10，钢筋制安 | t |  | 0.243
5 | 010515001003 | 现浇构件钢筋 | 现浇HRB400钢筋，钢筋规格及型号φ12，钢筋制安 | t |  | 0.025
6 | 010515001004 | 现浇构件钢筋 | 植筋，含植筋相关措施，锚固长度不小于22d | 个 |  | 282
7 | 010516002001 | 预埋铁件 | 预埋铁件制作安装，详见施工图 | t |  | 0.098
8 | 011506003001 | 玻璃雨篷 | 1、8+1.52pvb+8+12A+8钢化夹胶玻璃雨棚； 2、160x160x6方通钢龙骨，160x160x6方通立柱，表面热浸镀锌，后置埋件及其他配件； 3、专用密封胶； 4、详见变更通知单 | m2 |  | 21.91
9 | 010607006001 | 金属网 | 不锈钢防坠网@20*20（钢丝直径≥2mm） | m2 |  | 25.91
10 | 010807003001 | 金属百叶窗 | 铝合金防雨百叶，详施工图 | m2 |  | 18.8
11 | 010903004001 | 墙面变形缝 | 墙面变形缝，聚氨酯建筑密封缝膏嵌牢 | m |  | 1.6
12 | 011601001001 | 砖砌体拆除 | 花池拆除，建筑垃圾外运 | m3 |  | 3
13 | 011602002001 | 混凝土构件拆除 | 坡道及其它混凝土构件拆除，建筑垃圾外运 | m3 |  | 2
14 | 010507001001 | 散水、坡道 | 坡道恢复重建 | m2 |  | 3
本页小计
注：为计取规费等的使用，可在表中增设其中：“定额人工费”。
表—08
分部分项工程和单价措施项目清单与计价表
工程名称：吊装口改造工程 |  |  |  |  | 标段： |  |  | 第 2 页 共 2 页
序号 | 项目编码 | 项目名称 | 项目特征描述 | 计量单位 |  | 工程量 | 金额（元）
[7 empty] | 综合单价 |  | 合价 | 其中
暂估价
15 | 010807001001 | 金属（塑钢、断桥）窗 | C3015，铝合金窗制作安装 传热系数、玻璃遮阳系数、可见光透射比、气密性、水密性满足规范要求及节能验收要求，详施工图； | m2 |  | 40.5
16 | 011601001002 | 砖砌体拆除 | 设备吊装井铝合金窗洞口开洞，建筑垃圾外运 | m2 |  | 40.5
17 | 01B001 | 土建修复 | 1、水泥砂浆修复； 3、位置：C3015窗 | 个 |  | 9
18 | 01B002 | 油漆修复 | 1、抹灰面油漆 2、部位:C3015窗 | 个 |  | 9
19 | 011206001001 | 石材零星项目 | 混凝土墙外靠路面和坡道侧增加石材，恢复成原外观，石材规格做法与原外墙一致 | m2 |  | 10
20 | 010903002001 | 墙面涂膜防水 | 吊装口内墙增加捐赠防水涂料2mm厚 | m2 |  | 360
分部小计
措施项目
分部小计
本页小计
合 计
注：为计取规费等的使用，可在表中增设其中：“定额人工费”。
表—08