## 扉-3 投标总价扉页
投 标 总 价
招 标 人：
工 程 名 称： | 宜昌市中心医院VIP病房改造工程
投标总价（小写）：
（大写）：
投 标 人：
(单位盖章)
法定代表人 或其授权人：
(签字或盖章)
编 制 人：
(造价人员签字盖专用章)
编 制 时 间： | 年 月 日
扉—3

## 表-04 单位工程投标报价汇总表
单位工程投标报价汇总表
工程名称：宜昌市中心医院VIP病房改造工程 |  |  | 标段： | 第 1 页 共 1 页
序号 | 汇总内容 | 金额:(元) |  |  | 其中：暂估价(元)
一 | 分部分项工程费
1.1 | 其中：人工费
1.2 | 其中：施工机具使用费
1.3 | VIP1房
二 | 措施项目合计
2.1 | 单价措施
2.1.1 | 其中：人工费
2.1.2 | 其中：施工机具使用费
2.2 | 总价措施
2.2.1 | 安全文明施工费
2.2.2 | 其他总价措施费
三 | 其他项目费 |  |  |  | －
3.1 | 其中：人工费 |  |  |  | －
3.2 | 其中：施工机具使用费 |  |  |  | －
四 | 规费 |  |  |  | －
七 | 增值税 |  |  |  | －
八 | 甲供费用（单列不计入造价)
九 | 含税工程造价
投标报价合计:
注：本表适用于单位工程招标控制价或投标报价的汇总，如无单位工程划分，单项工程也使用本表汇总
表—04

## 表-08 分部分项工程和单价措施项目清单与计价表
分部分项工程和单价措施项目清单与计价表
工程名称：宜昌市中心医院VIP病房改造工程 |  |  |  |  | 标段： |  |  | 第 1 页 共 9 页
序号 | 项目编码 | 项目名称 | 项目特征描述 | 计量单位 |  | 工程量 | 金额（元）
[7 empty] | 综合单价 |  | 合价 | 其中
暂估价
VIP1房
拆除工程
1 | 011601001003 | 砖砌体拆除 | 1.砌体名称:加砌块墙体 2.拆除高度:3300mm 3.拆除砌体的截面尺寸:200mm 4.砌体表面的附着物种类:乳胶漆，5.楼内运垃圾100m,建筑垃圾外运25KM | m3 |  | 4.61
2 | 011601001004 | 砖砌体拆除 | 1.砌体名称:加砌块墙体 2.拆除高度:3300mm 3.拆除砌体的截面尺寸:150mm 4.砌体表面的附着物种类:外侧乳胶漆+内侧瓷砖，5.楼内运垃圾100m,建筑垃圾外运25KM | m3 |  | 1.23
3 | 011605001002 | 平面块料拆除 | 1.拆除的基层类型:水泥砂浆及防水层 2.饰面材料种类:瓷砖，3.楼内运垃圾100m,建筑垃圾外运25KM | m2 |  | 6.86
4 | 011605002002 | 立面块料拆除 | 1.拆除的基层类型:水泥砂浆及防水层 2.饰面材料种类:瓷砖，3.楼内运垃圾100m,建筑垃圾外运25KM | m2 |  | 18.62
5 | 011606001002 | 楼地面龙骨及饰面拆除 | 1.拆除的基层类型:地胶拆除，2.楼内运垃圾100m,建筑垃圾外运25KM | m2 |  | 66.5
6 | 011606003003 | 天棚面龙骨及饰面拆除 | 1.拆除的基层类型:轻钢龙骨 2.龙骨及饰面种类:铝扣板，3.楼内运垃圾100m,建筑垃圾外运25KM | m2 |  | 6.86
7 | 011606003004 | 天棚面龙骨及饰面拆除 | 1.拆除的基层类型:轻钢龙骨 2.龙骨及饰面种类:纸面石膏板，3.楼内运垃圾100m,建筑垃圾外运25KM | m2 |  | 45.7
8 | 011610001002 | 木门窗拆除 | 1.门窗拆除:2.楼内运垃圾100m,建筑垃圾外运25KM | 樘 |  | 5
本页小计
注：为计取规费等的使用，可在表中增设其中：“定额人工费”。
表—08
分部分项工程和单价措施项目清单与计价表
工程名称：宜昌市中心医院VIP病房改造工程 |  |  |  |  | 标段： |  |  | 第 2 页 共 9 页
序号 | 项目编码 | 项目名称 | 项目特征描述 | 计量单位 |  | 工程量 | 金额（元）
[7 empty] | 综合单价 |  | 合价 | 其中
暂估价
9 | 011612002002 | 灯、卫生洁具拆除 | 灯、洁具拆除（需完好拆除） | 套 |  | 1
10 | 011613002002 | 其它拆除 | 淋浴隔断、镜面玻璃，洗面台毛巾架等拆除（需完好拆除） | m2 |  | 1
11 | 011615001002 | 开孔（打洞） | 1.部位:中间隔墙 2.打洞部位材质:加砌块墙体 3.洞尺寸:800*2500mm，加过梁1200*200*200mm 4.楼内运垃圾100m,建筑垃圾外运15KM | 个 |  | 1
分部小计
装饰工程
12 | 010401003001 | 实心砖墙 | 1.砖品种、规格:115*240*53mm 2.墙体类型:实心砖墙 3.砂浆强度等级、配合比:干混砌筑砂浆 DM M10 | m3 |  | 2.24
13 | 010401008001 | 填充墙 | 1.砖品种、规格:600*300*200mm 2.墙体类型:填充墙 3.砂浆强度等级、配合比:干混砌筑砂浆 DM M10 | m3 |  | 1.91
14 | 010801002001 | 木质门带套 | 1.门代号及洞口尺寸:双开木门1300*2400mm（订制烤漆木门） | m2 |  | 3.12
15 | 010801002002 | 木质门带套 | 1.门代号及洞口尺寸:单开木门800*2400mm（订制烤漆木门） | m2 |  | 3.84
16 | 010802001001 | 金属门(阳台断桥隔热铝合金门) | 1.门代号及洞口尺寸:3.4*2.7mm | m2 |  | 9.18
17 | 010810002001 | 木窗帘盒 | 1.窗帘盒材质、规格:E1级18mm阻燃板基层12mm厚纸面石膏板面层200*200mm，乳胶漆饰面 | m |  | 3.6
18 | 010903002002 | 墙面涂膜防水 | 1.防水膜品种:聚氨脂 2.涂膜厚度、遍数:2mm厚 | m2 |  | 20.76
19 | 010904002001 | 楼（地）面涂膜防水 | 1.防水膜品种:聚氨脂 2.涂膜厚度、遍数:2mm厚 | m2 |  | 6.74
20 | 011101001001 | 水泥砂浆楼地面 | 1.找平层厚度、砂浆配合比:防水前20mm厚M20砂浆 2.面层厚度、砂浆配合比:防水后20mm厚M20砂浆 | m2 |  | 6.74
本页小计
注：为计取规费等的使用，可在表中增设其中：“定额人工费”。
表—08
分部分项工程和单价措施项目清单与计价表
工程名称：宜昌市中心医院VIP病房改造工程 |  |  |  |  | 标段： |  |  | 第 3 页 共 9 页
序号 | 项目编码 | 项目名称 | 项目特征描述 | 计量单位 |  | 工程量 | 金额（元）
[7 empty] | 综合单价 |  | 合价 | 其中
暂估价
21 | 011102003001 | 块料楼地面 | 1.结合层厚度、砂浆配合比:20mm厚M20砂浆 2.面层材料品种、规格、颜色:300*300mm瓷砖 | m2 |  | 6.74
22 | 011108001001 | 石材零星项目 | 1.工程部位:门槛石 2.贴结合层厚度、材料种类:M20砂浆 3.面层材料品种、规格、颜色:皇室啡石材，长向磨边 | m2 |  | 0.2
23 | 011108001002 | 石材零星项目 | 1.工程部位:淋浴间 2.贴结合层厚度、材料种类:M20砂浆 3.面层材料品种、规格、颜色:20mm厚米黄拉槽石材，围挡50*60mm挡水石条 | m2 |  | 1.35
24 | 011201001001 | 墙面一般抹灰 | 1.墙体类型:砌体墙 2.面层厚度、砂浆配合比:M10 | m2 |  | 82.43
25 | 011103001002 | 橡胶板楼地面 | 1.铺装2.0厚pvc(橡胶)卷材地胶； 2.2.0厚水泥或按设计自流平，地面找平； 3.20厚DS M20预拌砂浆抹面压光； 4.素水泥浆一道(内掺建筑胶)； | m2 |  | 70
26 | 011203001001 | 零星项目一般抹灰 | 1.基层类型、部位:拆除墙体处 2.面层厚度、砂浆配合比:20厚M10 | m2 |  | 3
27 | 011204003001 | 块料墙面 | 1.墙体类型:实心砖墙 2.面层材料品种、规格、颜色:600*300 3.缝宽、嵌缝材料种类: 勾缝剂 | m2 |  | 25.02
28 | 011207001001 | 墙面装饰板（会客厅电视背景墙） | 1.龙骨材料种类、规格、中距:40*50mm木龙骨 2.基层材料种类、规格:E1级18mm厚阻燃板基层 3.面层材料品种、规格、颜色:中部18mm厚爵士白石材及6mm厚木纹医疗不燃板，两侧白色木饰面板内嵌织布硬包 4.压条:石材磨边。详见图纸 | m2 |  | 8.64
本页小计
注：为计取规费等的使用，可在表中增设其中：“定额人工费”。
表—08
分部分项工程和单价措施项目清单与计价表
工程名称：宜昌市中心医院VIP病房改造工程 |  |  |  |  | 标段： |  |  | 第 4 页 共 9 页
序号 | 项目编码 | 项目名称 | 项目特征描述 | 计量单位 |  | 工程量 | 金额（元）
[7 empty] | 综合单价 |  | 合价 | 其中
暂估价
29 | 011207001002 | 墙面装饰板（会客厅沙发景墙） | 1.基层材料种类、规格:E1级18mm厚阻燃板基层 2.面层材料品种、规格、颜色:中部艺术墙纸+烤漆木线，两侧木纹医疗不燃板，详见图纸 | m2 |  | 9.72
30 | 011207001003 | 墙面装饰板（卧室电视背景墙） | 1.龙骨材料种类、规格、中距:20*30mm木龙骨 2.基层材料种类、规格:E1级18mm厚阻燃板基层 3.面层材料品种、规格、颜色:外框烤漆实木拉槽板，中部织布硬包，详见图纸 | m2 |  | 8.96
31 | 011207001004 | 墙面装饰板（卧室床头背景墙） | 1.龙骨材料种类、规格、中距：40*50mm木龙骨刷防火涂料 2.基层材料种类、规格:E1级18mm厚阻燃板基层 3.面层材料品种、规格、颜色:外框 医疗不燃板，中部艺术墙纸 4、医疗设备带处墙面凿槽粉槽2400*300*100mm，详见图纸 | m2 |  | 10.08
32 | 011207001005 | 墙面装饰板（会客厅壁柜旁） | 1.龙骨材料种类、规格、中距:20*30mm木龙骨 2.基层材料种类、规格:E1级18mm厚阻燃板基层 3.面层材料品种、规格、颜色:订制成品木制挂板，同壁柜木饰面板，详见图纸 | m2 |  | 2
33 | 011207001006 | 墙面装饰板（会客厅厨柜处） | 1.基层材料种类、规格:E1级18mm厚阻燃板基层 2.面层材料品种、规格、颜色:10mm厚钢化背漆玻璃，详见图纸 | m2 |  | 1.62
34 | 010808001001 | 木门窗套(阳台处订制滑门木门套) | 1.窗代号及洞口尺寸:3.4*2.5m 2.门窗套展开宽度:150mm | m |  | 8.4
35 | 011210002001 | 金属隔断 | 1.12mm钢化玻璃淋浴隔断 | m2 |  | 5.76
本页小计
注：为计取规费等的使用，可在表中增设其中：“定额人工费”。
表—08
分部分项工程和单价措施项目清单与计价表
工程名称：宜昌市中心医院VIP病房改造工程 |  |  |  |  | 标段： |  |  | 第 5 页 共 9 页
序号 | 项目编码 | 项目名称 | 项目特征描述 | 计量单位 |  | 工程量 | 金额（元）
[7 empty] | 综合单价 |  | 合价 | 其中
暂估价
36 | 011302001001 | 吊顶天棚(卫生间) | 1.龙骨材料种类、规格、铝合金龙骨 2.面层材料品种、规格:300*300铝扣板 | m2 |  | 6.74
37 | 011302001002 | 吊顶天棚 | 1.龙骨材料种类、规格、中距:藻井型吊顶轻钢龙骨 2.基层材料品种、规格:E1级18mm阻燃板 3.面层材料品种、规格:12mm纸面石膏板 4.压条材料种类、规格:100mm造型石膏线条 5.嵌缝材料种类:石膏嵌缝，贴抗裂纸带 6.防护材料种类:腻子两遍，外侧目乳胶漆三遍，井内黄色艺术涂料，详见图纸 | m2 |  | 45.7
38 | 011304002001 | 开风口 | 按图纸尺寸 | 个 |  | 4
39 | 011408001002 | 墙纸裱糊 | 1.基层类型:抹灰面 2.裱糊部位:墙面 3.腻子种类:成品腻子粉 4.刮腻子遍数:三遍 5.面层材料品种、规格、颜色:米黄色墙纸 | m2 |  | 90.56
40 | 011501003001 | 衣柜 | 1.订制规格:1800*2500*600mm，详见图纸 | 个 |  | 1
41 | 011501008001 | 木壁柜 | 1.订制规格:700*2400*500mm，详见图纸 | 个 |  | 1
42 | 011501009001 | 厨房低柜 | 1.订制规格:1800*800*600mm，详见图纸 | m |  | 1.8
43 | 011501010001 | 厨房吊柜 | 1.订制规格:1800*800*350mm，详见图纸 | m |  | 1.8
44 | 011501013001 | 卫生间吊柜 | 1.台柜规格:700*1250*300mm，详见图纸 | 个 |  | 1
45 | 011505001001 | 洗漱台 | 成品浴室柜.规格:1200*800*600mm，详见图纸 | 个 |  | 1
46 | 011505006001 | 毛巾杆（架） | 按高档品牌 | 套 |  | 1
本页小计
注：为计取规费等的使用，可在表中增设其中：“定额人工费”。
表—08
分部分项工程和单价措施项目清单与计价表
工程名称：宜昌市中心医院VIP病房改造工程 |  |  |  |  | 标段： |  |  | 第 6 页 共 9 页
序号 | 项目编码 | 项目名称 | 项目特征描述 | 计量单位 |  | 工程量 | 金额（元）
[7 empty] | 综合单价 |  | 合价 | 其中
暂估价
47 | 011505008001 | 卫生纸盒 | 按高档品牌 | 个 |  | 1
48 | 011505005001 | 卫生间扶手 | 按高档品牌 | 个 |  | 1
49 | 011505011001 | 镜箱 | 购制成品镜箱 | 个 |  | 1
分部小计
安装工程
| C.4 | 电气设备安装工程
50 | 030404017001 | 配电箱 | 1.名称:配电箱 2.接线端子材质、规格:6mm2 3.安装方式:嵌入式安装 | 台 |  | 1
51 | 030404034002 | 照明开关 | 1.名称:单联双控开关 2.规格:86型 3.安装方式:暗装 | 个 |  | 2
52 | 030404034003 | 照明开关 | 1.名称:双联单控开关 2.规格:86型 3.安装方式:暗装 | 个 |  | 5
53 | 030404034004 | 照明开关 | 1.名称:三联单控开关 2.规格:86型 3.安装方式:暗装 | 个 |  | 1
54 | 030404035001 | 插座 | 1.名称:5孔插座 2.规格:86型 3.安装方式:暗装 | 个 |  | 8
55 | 030404036001 | 其他电器 | 1.名称:排气扇 2.规格:300*300 3.安装方式:嵌入式 | 台 |  | 1
56 | 030411001001 | 配管 | 1.名称:线管 2.材质:PC 3.规格:20 4.配置形式:WC、CC | m |  | 90
57 | 030411004001 | 配线 | 1.名称:电线 2.型号:ZRBV2.5mm2 | m |  | 400
58 | 030411004002 | 配线 | 1.名称:电线 2.型号:ZRBV4mm2 | m |  | 300
59 | 030411004003 | 配线 | 1.名称:电线 2.型号:WDZR-YJE6mm2 | m |  | 50
本页小计
注：为计取规费等的使用，可在表中增设其中：“定额人工费”。
表—08
分部分项工程和单价措施项目清单与计价表
工程名称：宜昌市中心医院VIP病房改造工程 |  |  |  |  | 标段： |  |  | 第 7 页 共 9 页
序号 | 项目编码 | 项目名称 | 项目特征描述 | 计量单位 |  | 工程量 | 金额（元）
[7 empty] | 综合单价 |  | 合价 | 其中
暂估价
60 | 030411006001 | 接线盒 | 1.名称:开关、插座接线盒 2.材质:金属 3.规格:86型 4.安装形式:暗装 | 个 |  | 14
61 | 030411006002 | 接线盒 | 1.名称:灯头接线盒 2.材质:金属 3.规格:86型 4.安装形式:暗装 | 个 |  | 30
62 | 030412001001 | 普通灯具 | 1.名称:造型吸顶灯 | 套 |  | 1
63 | 030412004001 | 装饰灯 | 1.名称: 筒灯 2.型号:5W 3.安装形式:嵌入式 | 套 |  | 14
64 | 030412004002 | 装饰灯 | 1.名称: 射灯 2.型号:7W 3.安装形式:嵌入式 | 套 |  | 10
65 | 030412004003 | 装饰灯 | 1.名称:壁灯 | 套 |  | 4
66 | 030412005002 | 荧光灯 | 1.名称:集成灯 2.型号:300*300 3.安装形式:嵌入式 | 套 |  | 2
67 | 030412005003 | 荧光灯(灯槽内) | 1.名称:灯带 2.型号:LED-T5-1m 3.安装形式:吸顶式 | 套 |  | 21
68 | 030413002001 | 凿（压)槽 |  | m |  | 30
分部小计
给排水、洁具安装
69 | 031001006001 | 塑料管 | 1.安装部位:卫生间排水管 2.材质、规格:PVC-50 3.连接形式:粘接 | m |  | 8
70 | 031001006002 | 塑料管 | 1.安装部位:卫生间排水管 2.材质、规格:PVC-75 3.连接形式:粘接 | m |  | 4
71 | 031001006003 | 塑料管 | 1.安装部位:卫生间排气管 2.材质、规格:PVC-110 3.连接形式:粘接 | m |  | 2
本页小计
注：为计取规费等的使用，可在表中增设其中：“定额人工费”。
表—08
分部分项工程和单价措施项目清单与计价表
工程名称：宜昌市中心医院VIP病房改造工程 |  |  |  |  | 标段： |  |  | 第 8 页 共 9 页
序号 | 项目编码 | 项目名称 | 项目特征描述 | 计量单位 |  | 工程量 | 金额（元）
[7 empty] | 综合单价 |  | 合价 | 其中
暂估价
72 | 031001006004 | 塑料管 | 1.安装部位:卫生间 2.材质、规格:PPR20冷水 3.连接形式: 热熔 | m |  | 8
73 | 031001006005 | 塑料管 | 1.安装部位:卫生间 2.材质、规格:PPR25 3.连接形式: 热熔 | m |  | 8
74 | 031001006006 | 塑料管 | 1.安装部位:卫生间 2.材质、规格:PPR32 3.连接形式: 热熔 | m |  | 3
75 | 031001006009 | 塑料管 | 1.安装部位:卫生间 2.材质、规格:PPR25热水 3.连接形式: 热熔 | m |  | 6
76 | 031001006007 | 塑料管 | 1.安装部位:卫生间 2.材质、规格:PPR20热水 3.连接形式: 热熔 | m |  | 7
77 | 031001006008 | 塑料管 | 1.安装部位:卫生间 2.材质、规格:PPR32热水 3.连接形式: 热熔 | m |  | 3
78 | 030413002004 | 凿（压)槽 | 70*70槽 | m |  | 15
79 | 031003005001 | 塑料阀门 | 1.类型:32PPR截止阀 2.连接形式:热熔 | 个 |  | 1
80 | 031004001001 | 浴缸 | 1.材质:成品玻璃钢浴盆（按高档品牌） | 组 |  | 1
81 | 031004003001 | 洗脸盆 | 1.材质:陶瓷面盆，混合水龙头 2.规格、类型:台下盆（按高档品牌） 3.附件名称:角阀、金属软管、排水附件 | 组 |  | 1
82 | 031004004001 | 洗涤盆 | 1.材质:不锈钢洗涤盆及龙头（按高档品牌） | 组 |  | 1
83 | 031004006001 | 大便器 | 1.材质:陶瓷 2.规格、类型:马桶（按高档品牌TOTO） 3.附件名称:角阀、金属软管 | 组 |  | 1
84 | 031004014001 | 给、排水附(配)件 | 1.名称:洗衣机水龙头（按高档品牌） 2.型号、规格:DN15 | 个 |  | 1
85 | 031004014002 | 给、排水附(配)件 | 1.名称:不锈钢地漏 2.型号、规格:50 | 个 |  | 2
本页小计
注：为计取规费等的使用，可在表中增设其中：“定额人工费”。
表—08
分部分项工程和单价措施项目清单与计价表
工程名称：宜昌市中心医院VIP病房改造工程 |  |  |  |  | 标段： |  |  | 第 9 页 共 9 页
序号 | 项目编码 | 项目名称 | 项目特征描述 | 计量单位 |  | 工程量 | 金额（元）
[7 empty] | 综合单价 |  | 合价 | 其中
暂估价
86 | 031004017001 | 冷热水混合器 | 淋浴阀及花洒（按高档品牌） | 套 |  | 1
87 | 081202004001 | 混凝土结构开孔 | 1.孔径:DN63，2.吊模，填堵 | 个 |  | 5
88 | 081202004002 | 混凝土结构开孔 | 1.孔径:DN83，2.吊模，填堵 | 个 |  | 1
89 | 081202004003 | 混凝土结构开孔 | 1.孔径:DN132，2.吊模，填堵 | 个 |  | 1
分部小计
分部小计
分部小计
措施项目
90 | 011701003001 | 里脚手架 |  | m2 |  | 70
91 | 011703001001 | 垂直运输 |  | m2 |  | 70
92 | 011707007001 | 已完工程及设备保护 |  | 项 |  | 1
分部小计
本页小计
合 计
注：为计取规费等的使用，可在表中增设其中：“定额人工费”。
表—08